## Sheet1
四川省数控综合加工项目训练材料购置清单
序号 | 名称 | 规格 | 型号 | 材质 | 数量 | 单位 | 单价（元） | 金额（元) | 备注
1 | 30°机夹偏刀刀片 |  | MVJNR2020K16 | 硬质合金带涂层 | 1 | 盒
2 | 60°外螺纹机夹刀刀片 | 螺距1.5 | SER2020K16 | 硬质合金 | 1 | 盒
3 | 90°机夹车刀刀片 |  | MCLNR2020K12 | 硬质合金 | 1 | 盒
4 | 3mm机夹切刀刀片 |  | MGEHR2020-3C | 硬质合金 | 1 | 盒
5 | 数控机夹圆弧车刀 | R2 | 刀杆16X16 |  | 1 | 把
6 | 数控机夹圆弧车刀刀片 | R2 | 与圆弧车刀配套 |  | 1 | 盒
7 | 数控机夹切刀刀片 | 2mm | 与圆弧车刀配套 |  | 1 | 盒
8 | 中心钻 |  | B2.5 |  | 1 | 盒
9 | Φ18机夹钻头 |  |  |  | 1 | 根
10 | Φ18机夹钻头配套刀片 |  | YT15 |  | 1 | 盒
11 | Φ14机夹钻头 |  |  |  | 1 | 根
12 | Φ14机夹钻头配套刀片 |  | YT15 |  | 1 | 盒
13 | 60°内螺纹机夹刀 | 螺距1.5 | 刀杆16X16 |  | 1 | 把
14 | 60°内螺纹机夹刀刀片 |  |  | 硬质合金 | 1 | 盒
15 | 内孔刀刀片 |  | S16Q-SCLCR09 | 硬质合金 | 1 | 盒
16 | Φ65X210 |  |  | 45钢 | 10 | 件
17 | Φ60X130 |  |  | 45钢 | 10 | 件
18 | Φ80X33 |  |  | 45钢 | 10 | 件
19 | Φ50X100 |  |  | 45钢 | 10 | 件
20 | 150X138X30 |  |  | Q235 | 10 | 件
21 | 262X150X25 |  |  | 2A12 | 10 | 件
22 | 丝锥 | M6-6H |  |  | 1 | 副
| 内孔刀架 | Ф12 |  |  | 1 | 把
25 | 数控内孔机夹车刀 | φ12 |  |  | 1 | 把
26 | 数控内孔机夹车刀刀片 | φ12 |  | 硬质合金带涂层 | 1 | 盒 |  |  | 刀尖为0.2mm
27 | 麻花钻 | φ4.2 |  | 高速钢 | 10 | 支
28 |  | φ5 |  |  | 8 | 支
29 |  | φ6.7 |  |  | 8 | 支
30 |  | φ6.8 |  |  | 8 | 支
31 |  | φ7 |  |  | 5 | 支
32 |  | φ8 |  |  | 5 | 支
33 |  | φ8.5 |  |  | 5 | 支
34 |  | φ9 |  |  | 5 | 支
35 |  | φ10.5 |  |  | 5 | 支
36 |  | φ14 |  |  | 2 | 支
37 |  | φ15 |  |  | 2 | 支
38 | 立铣刀 | φ4 | 键槽铣刀4刃 | 涂层硬质合金 | 5 | 把
39 |  | φ6 |  |  | 4 | 把
40 |  | φ8 |  |  | 4 | 把
41 |  | φ10 |  |  | 8 | 把
42 |  | φ12 |  |  | 4 | 把
|  | φ10 |  | 高速钢 | 5 | 把
43 | 倒角刀 | φ10X90° | 倒角铣刀4刃 | 硬质合金带涂层 | 3 | 把
44 |  | φ6X90° |  | 硬质合金带涂层 | 3 | 把
45 |  | φ4X90° |  | 硬质合金带涂层 | 3 | 把
46 | 面铣刀刀片 |  | BT40-FMB22-60 | 硬质合金带涂层 | 10 | 颗
47 | 内六角圆柱螺钉 | M6X12 | GB/T 70.1-2008 | Q235 | 8 | 颗
48 | 深沟球轴承 | 61908 | GB/T 276-1994 |  | 2 | 个
49 | cf读卡器 |  |  |  | 2 | 个
50 | 丝锥 | RC1/8 |  |  | 2 | 支
51 | 螺纹铣刀 | M14X1.5 |  | 硬质合金 | 3 | 支
合计