## 工程和单价措施项目清单与计价表
自贡市职业培训学院实习工厂（刨床车间）外围墙维修及两处树木锯除和修剪项目
工程名称： |  |  |  |  | 标段： |  |  | 第1页共3页
序号 | 项目编码 | 项目名称 | 项目特征描述 | 计量 单位 | 工程量 | 金额（元）
[6 empty] | 综合单价 | 合价 | 其中
[8 empty] | 定额人工费 | 定额机械费 | 暂估价
1、围墙维修27m
混凝土基础27m
1 | 010501002071 | 带形基础 | 1.断面400*200 2.自拌混凝土C30 | m3 | 2.16
2 | 011702001072 | 基础模板 | 1.带形基础 复合模板 | m2 | 19.2
3 | 010515001073 | 现浇构件钢筋 | 1.HRB400钢筋 φ14 2.四根 | t | 0.135
4 | 010515001073 | 现浇构件钢筋 | 1.HPB300钢筋 φ8 2.间距150mm | t | 0.082
5 | 011615001077 | 钻孔植筋 | 1.在原有条石堡坎上钻孔，间距1m，深度0.8m 2.植入φ14HRB400钢筋 ，长度1.2m 3.孔内灌注植筋胶泥 | 个 | 28
分部小计
砖砌围墙27m
6 | 010401003074 | 实心围墙 | 1.实心砖，M5水泥砂浆 2.高度2m，厚度120mm | m3 | 5.29
7 | 010401009075 | 实心砖柱 | 1.实心砖，M5水泥砂浆 2.高度2m，10很，断面400*400 | m3 | 3.2
8 | 010515001073 | 砌体加固钢筋 | 1.HPB300钢筋 φ≤10 | t | 0.02
分部分项工程和单价措施项目清单与计价表
工程名称： |  |  |  |  | 标段： |  |  | 第2页共3页
序号 | 项目编码 | 项目名称 | 项目特征描述 | 计量 单位 | 工程量 | 金额（元）
[6 empty] | 综合单价 | 合价 | 其中
[8 empty] | 定额人工费 | 定额机械费 | 暂估价
9 | 011701003076 | 里脚手架 | 1．里脚手架 2.总高度3.5m | m2 | 94.5
本项小计
2、原有砖围墙拆除
10 | 011601001078 | 砖砌体拆除 | 1.拆除原有砖围墙及砖柱，高度1.5m，长27m 2.砖柱400*400，10根 3.墙厚120mm | m3 | 6.54
11 | 010103002079 | 余方弃置 | 1.废弃料品种：建渣（含多余渣土）、枯树枝 2.运距5KM，含倒渣费，自行落实倒渣地 | m3 | 6.54
本项小计
3、实习工厂东南侧（倍乐饲料厂门前围墙内转拐处）树木修剪
12 | 050101001080 | 修剪乔木 | 1.修剪乔木 2.外运建渣5KM，含倒渣费 3.含吊车及云梯 | 株 | 6
本项小计
4、刨床车间外围墙树木砍挖
本页小计
分部分项工程和单价措施项目清单与计价表
工程名称： |  |  |  |  | 标段： |  |  | 第3页共3页
序号 | 项目编码 | 项目名称 | 项目特征描述 | 计量 单位 | 工程量 | 金额（元）
[6 empty] | 综合单价 | 合价 | 其中
[8 empty] | 定额人工费 | 定额机械费 | 暂估价
13 | 050101001080 | 砍伐乔木 | 1.砍挖乔木， 胸径20-28cm 2.外运建渣5KM，含倒渣费 4.含吊车及云梯 | 株 | 2株树及2根树桩
本项小计
合 计（含税价格）